## DB-FPGA-MISTER
QMTECH_DB_MISTER_V01 Revised: Saturday, August 03, 2024
Revision: 02
Bill Of Materials August 3,2024 12:49:34 | Page1
编号 | 数量 | 序号 | 说明 | 封装
______________________________________________
1 | 1 | BT1 | BATTERY | CR1220-2-DIP
2 | 3 | C1,C6,C41 | 100uF | C1812
3 | 4 | C2,C3,C4,C5 | 10nF | C0603
4 | 12 | C22,C23,C24,C25,C26,C27,C28,C35,C36,C37,C38,C39 | 100nF | C0603
5 | 2 | C29,C30 | 12pF | C0603
6 | 3 | C31,C40,C42 | 4.7uF | C0805
7 | 3 | D1,D2,D3 | LED0805 | LED0805
8 | 1 | D4 | LED1_2R54_D3R8 | LED1_2R54_D3R8
9 | 2 | JP2,JP8 | HDR_3X1 | HDR_1X3_2R54
10 | 1 | JP5 | HDR_1X2_2R54 | HDR_1X2_2R54_BOX
11 | 1 | JP6 | HDR_2X2_2R54 | HDR_2X2_2R54
12 | 1 | J2 | Phonejack Stereo 3.5 | audio_jack
13 | 1 | J3 | micro_sd | micro_sd
14 | 2 | J4,J5 | HDR_20X2 | HDR_2X20_2R54
15 | 2 | J6,J8 | Dual USB A | con_8_usb_a_610
16 | 1 | J7 | CONN_VGA | CONN_DB15_HFRA
17 | 2 | L1,L2 | 220ohm at 100MHz | R0805
18 | 1 | Q2 | BC847 | SOT23-3_1R9_2R9X2R3
19 | 6 | RN1,RN3,RN5,RN7,RN9,RN11 | 470R | rn-8p
20 | 5 | RN2,RN4,RN6,RN8,RN10 | 240R | rn-8p
21 | 5 | R1,R2,R5,R84,R355 | 560R | R0603
22 | 1 | R29 | 12K | R0603
23 | 6 | R33,R34,R35,R36,R37,R38 | 100K | R0603
24 | 9 | R66,R67,R357,R358,R359,R360,R361,R362,R363 | 100R | r0603
25 | 1 | R83 | 0R | R0603
26 | 5 | R338,R345,R353,R354,R356 | 1K | R0603
27 | 7 | R364,R365,R366,R367,R368,R369,R370 | 10K | R0603
28 | 2 | R371,R372 | 4.7K | R0603
29 | 1 | SW1 | RESET | SW1_4TH_6X4R3
30 | 2 | SW2,SW3 | SW1_4TH_6X4R3 | SW1_4TH_6X4R3
31 | 1 | U1 | USB2514 | QFN36_0R5_6X6
32 | 1 | U2 | SW1_5TH | SW1_5TH-4R3X8R7
33 | 1 | U3 | USB30_TYPEA | CONN_USB30_HOST_4TH
34 | 1 | U4 | M41T81 | SOIC8_1R27_4R9X6
35 | 1 | Y1 | 24MHz | XTAL_4SM_3R2X2R5
36 | 1 | Y2 | 32.768 kHz | xtal_abs07